## Sheet1
Components | Stoic. | Feed(gmol) | Product(gmol) |  |  | Components
CO2 | -1 | 1.5 | 0.89897 | -393.25 | 236.3558 | CO2 | 700 | 30.975 | 500 | 20.996
H2 | -4 | 4 | 1.5959 | 0 | 0 | H2 | 100 | 2.123 | 500 | 13.826
H2O | 2 | 0 | 1.2021 | -241.835 | -290.7011 | H2O |  |  | 500 | 17.01
CH4 | 1 | 0 | 0.60103 | -74.848 | -44.986 | CH4 |  |  | 500 | 23.126
| ∑ | 5.5 | 4.2979 |  | -99.3313 |  | ∑(kJ) | 54.9545 | ∑(kJ) | 75.2858
X (CO2) | 40.07% | [7 empty] | -79 |  | -79
Extent of Reaction | 0.60103 | [6 empty] | Difference | 0
Heat of Reaction(kJ) | -79
F(gmol/hr) 1atm
gmol oC
CO2 1.5 700
H2 4.0 100
∆Hrxn = 79 kJ
P(gmol/hr) 1atm
gmol oC
CO2 500
H2 500
H2O 500
CH4 500
gmol oC
CO2 𝑛_𝐶𝑂2^𝑃 500
H2 𝑛_𝐻2^𝑃 500
H2O 〖 𝑛〗_𝐻2𝑂^𝑃 500
CH4 〖 𝑛〗_𝐶𝐻4^𝑃 500
CO2 + H2 2H2O + CH4
X = ?
()
〖"∆H" 〗_𝑓^𝑜(𝑘𝐽/𝑔𝑚𝑜𝑙)
(kJ)
〖"∆H" 〗_𝑟𝑥𝑛^𝑜(kJ)
𝐼𝑛/(𝑇(𝑜𝐶))
𝑂𝑢𝑡/(𝑇(𝑜𝐶))
()
〖"∆H" 〗_𝑠𝑒𝑛𝑠𝑖𝑏𝑙𝑒^𝑜(𝑘𝐽/𝑔𝑚𝑜𝑙)
()
〖"∆H" 〗_𝑠𝑒𝑛𝑠𝑖𝑏𝑙𝑒^𝑜(𝑘𝐽/𝑔𝑚𝑜𝑙)
(25oC)
〖"∆H" 〗_𝑟𝑥𝑛^𝑜(25oC)
(kJ)
〖"∆H" 〗_𝑟𝑥𝑛^ (kJ)
(kJ)
〖"∆H" 〗_𝑟𝑥𝑛^ (kJ)

## Sheet2
∆
Energy Balance
| Component | Stioc. | Feed | Product | ∆Hf | ∆Hrxn | Components | In T© | ∆Hsensible | Out T© | ∆Hsensible
| CO2 | -1 | 1.5 | 0.3 | -393.25 |  | CO2 | 700 | 30.975 | 500 | 20.996
| H2 | -4 | 4 | -0.8 | 0 |  | H2 | 100 | 2.123 | 500 | 13.826
| H2O | 2 | 0 | 2.4 | -241.835 |  | H2O |  |  | 500 | 17.01
| CH4 | 1 | 0 | 1.2 | -74.848 |  | CH4 |  |  | 500 | 23.126
5.5
| conversion(A) | 80%
| Extent of Reaction | 1.2
| Heat of Reaction | -79 |  |  |  |  | ∆